## Feuil1
|  | Base roulante | [11 empty] | Grue
| Nom | Moteur 12V | Bus AX12 | Main Encoder | Bus Sensors | ToF Sensor | Ethernet | Jumper | Batt sensor | Color choice | Bus XL320 | Slave Communication | LEDs | Moteur 6V | Serial Master | Bus AX12 | Bus XL320 | Bus ToF | ToF Sensor | Manual inputs | Status LEDs
| Qté | 4 | 1 | 2 | 1 | 9 | 1 | 1 | 1 | 1 | 1 | 2 | 12 | 2 | 1 | 1 | 1 | 1 | 4
| Driver | L298N | Serial |  | I2C |  | Wiz820io |  |  |  | Serial | Serial |  | L298N | Serial | Serial | Serial | I2C
Nb Pins | Input Digital | 0 | 0 | 0 | 0 | 0 | 0 | 1 | 0 | 1 | 0 | 0 | 0 | 0 | 0 | 0 | 0 | 0 | 0 | 1 | 0
| Input ADC | 0 | 0 | 0 | 0 | 0 | 0 | 0 | 1 | 0 | 0 | 0 | 0 | 0 | 0 | 0 | 0 | 0 | 0 | 0 | 0
| Input Interrupt | 2 | 0 | 2 | 0 | 0 | 0 | 0 | 0 | 0 | 0 | 0 | 0 | 2 | 0 | 0 | 0 | 0 | 0 | 0 | 0
| Output Digital | 1 | 0 | 0 | 0 | 1 | 2 | 0 | 0 | 0 | 0 | 0 | 1 | 1 | 0 | 0 | 0 | 0 | 1 | 0 | 1
| Output PWM | 2 | 0 | 0 | 0 | 0 | 0 | 0 | 0 | 0 | 0 | 0 | 0 | 2 | 0 | 0 | 0 | 0 | 0 | 0 | 0
| Serial | 0 | 1 | 0 | 0 | 0 | 0 | 0 | 0 | 0 | 1 | 1 | 0 | 0 | 1 | 1 | 1 | 0 | 0 | 0 | 0
| I2C | 0 | 0 | 0 | 1 | 0 | 0 | 0 | 0 | 0 | 0 | 0 | 0 | 0 | 0 | 0 | 0 | 1 | 0 | 0 | 0
| SPI | 0 | 0 | 0 | 0 | 0 | 1 | 0 | 0 | 0 | 0 | 0 | 0 | 0 | 0 | 0 | 0 | 0 | 0 | 0 | 0
Total nb of Pins |  | 20 | 2 | 4 | 2 | 9 | 6 | 1 | 1 | 1 | 2 | 4 | 12 | 10 | 2 | 2 | 2 | 2 | 4 | 0 | 0
TOTAL | [12 empty] | 64 | [7 empty] | 22
Pin mapping T3.5 |  |  | Pin mapping T3.2
SPI | 10;11;12;13 |  | Serial-Master | 0;1 | [9 empty] | Pin mapping T3.2 Grue
Ethernet-chip | 15; |  | I2C | 18;19 |  |  |  | LEDs | [5 empty] | Serial-Master | 0;1
Serial-Actuator | 0;1 |  | Sensors-RST | 2;7;8;11;12;14;15;16;17 |  |  |  | 0 | Feux nuit avant |  |  |  |  | Serial-AX12 | 9;10
Serial-Sensor-Led | 33;34 |  | LEDs | 3;4;5;6;9;10;20;21;22;23 |  |  |  | 1 | Clignotants Gauche |  |  |  |  | Serial-XL320 | 7;8
Serial-AX12 | 7;8 | [6 empty] | 2 | Clignotants Droit |  |  |  |  | I2C | 18;19
Serial-XL320 | 31;32 | [6 empty] | 3 | Feux nuit arrière |  |  |  |  | Sensors-RST | 2;11;12;17
H-bridge-1 | 2;3;4 | [6 empty] | 4 | Feux stop |  |  |  |  | H-bridge-1 | 3;4;5
H-bridge-2 | 5;6;9 | [6 empty] | 5 | Feux recul |  |  |  |  | H-bridge-2 | 21;22;23
H-bridge-3 | 21;22;23 | [6 empty] | 6 | Info (vert) |  |  |  |  | Status-LEDs | 6;20
H-bridge-4 | 35;36;37 | [6 empty] | 7 | Info (rouge) |  |  |  |  | Input-buttons | 13;14;15;16;A10
Encoder-1 | 24;25 | [6 empty] | 8;9;10;11 | Gyrophares (x4)
Encoder-2 | 26;27
Encoder-3 | 28;29
Encoder-4 | 30;38
Encoder-5 | 39;16
Encoder-6 | 17;18
Jumper | 19;
Batt-Sensor | A21
Color-Choice | A22
Status-LEDs | 14;20